## TofDeck
Comment | Description | Designator | Value | Footprint | Quantity | Voltage Rating
Capacitor 1 uF +/- 10% 6.3 V 1005 | Chip Capacitor, 1 uF, +/- 10%, 6.3 V, 1005 (0402 Metric) | C1, C3, C4 | 4.7µF | CAPC1005X55X25ML5T10 | 3 | 6.3V
Capacitor 100µF +/-20% 6.3V 0805 | Chip Capacitor, 100µF +/-20%, 6.3V, 0805, Thickness 1.45 mm | C2, C5, C10 | 100µF | CAPC0805(2012)145_L | 3 | 6.3V
Capacitor 100nF +/-20% 25V 0402 | Chip Capacitor, 100nF +/-20%, 25V, 0402, Thickness 0.6 mm | C6, C7, C8, C9, C11, C12 | 1nF, 100nF, 10nF | CAPC0402(1005)60_L | 6 | 25V
TLMS1100-GS08 | Red Led, 20mA, 2.1 V, -40 to 100 degC, 2-Pin SMD (0603), RoHS, Tape and Reel | DS1 |  | VISH-TLMX1100_V | 1
TLMY1100-GS08 | Yellow LED, 20 mA, 2.1 V, -40 to 100 degC, 2-Pin SMD (0603), RoHS, Tape and Reel | DS2 |  | VISH-TLMX1100-2_V | 1
TLMB1100-GS08 | Blue LED, 10 mA, 3.9 V, -40 to 100 degC, 2-Pin SMD (0603), RoHS, Tape and Reel | DS3 |  | VISH-TLMX1100-2_V | 1
TCA6408ARSVR | Integrated Circuit | IC1 |  | QFN40P180X260X55-16N | 1
1.0uH 1A | 1.0uH 1150mA | L1 |  | INDC2013X105X50ML20T20 | 1
LQP15MN3N6B02D | Inductor, 500 MHz, 500 mA, 5 Ohm, -40 to 85 degC, 01005 (0402 Metric), | L2 | ferrit(5-15ohm) | MURA-LQP15MN3N6B02D-2_M | 1
Left | Header, 10-Pin | P1 |  | PCBComponent_1 | 1
Right | Header, 10-Pin | P2 |  | PCBComponent_1 | 1
Sensor_F | Header, 8-Pin | P3 |  | MHDR1X8 | 1
Sensor_B | Header, 8-Pin | P4 |  | MHDR1X8 | 1
Resistor 47K5 +/-1 % 0402 63 mW | Chip Resistor, 47,5 kOhms, +/-1 %, 63 mW, -55 to 155 degC, 0402 | R1, R3, R4, R5, R6, R7 | 47k, 3k3 | RESC0402(1005)_L | 6
Jumper 0402 | Jumper 0402, Current sensing jumper OR Fuse | R2, R8, R9, R10, R11, R12, R13 | 0 | RESC0402(1005)_L | 7
TPS62233DRYR | Buck Step Down Regulator with 2.05 to 6 V Input and 3 V Output, -40 to 85 degC, 6-Pin SON (DRY), Green (RoHS & no Sb/Br) | U6 |  | DRY0006A | 1